## LAMMIN - радиаторы отопления
Радиаторы Lammin серия Premium
● Увеличенный вес секции
● Уникальный состав сплава
● Увеличенный диаметр теплопроводных каналов исключает возможность засорения
● Полностью стальной коллектор биметаллических радиаторов серий Premium
● Увеличенные теплообменные характеристики радиаторов по сравнению с аналогичными по весу на 17 %
● Максимальная температура теплоносителя 120 С
● Гарантия Lammin Premium 10 лет, срок эксплуатации не менее 30 лет
| Модель | Теплоотдача (при T=70 C), Вт | Давление |  | Размеры |  |  | Объем секции, л | Вес секции, кг | Цена , USD
|  |  | рабочее | опрессов. | Выс. | Шир. | Глуб.
| Premium AL 350-80 (алюминиевый) | 150 | 18 | 24 | 423 | 80 | 80 | 0.25 | 0.9 | 6.6916
| Premium AL 500-80 (алюминиевый) | 195 | 18 | 24 | 580 | 80 | 80 | 0.39 | 1.12 | 6.7956
| Premium BM 350-80 (биметаллический) | 140 | 25 | 40 | 410 | 80 | 80 | 0.18 | 1.39 | 7.0296
| Premium BM 500-80 (биметаллический) | 185 | 25 | 40 | 570 | 80 | 80 | 0.2 | 1.64 | 7.1206
Радиаторы Lammin серия Eco
● Увеличенный вес секции
● Уникальный состав сплава
● Увеличенный диаметр теплопроводных каналов исключает возможность засорения
● Полностью стальной коллектор биметаллических радиаторов серий Eco
● Увеличенные теплообменные характеристики радиаторов по сравнению с аналогичными по весу на 17 %
● Максимальная температура теплоносителя 110 С
● Гарантия Lammin Eco 7 лет, срок эксплуатации не менее 20 лет
| Модель | Теплоотдача (при T=70 C), Вт | Давление |  | Размеры |  |  | Объем секции, л | Вес секции, кг | Цена , USD
|  |  | рабочее | опрессов. | Выс. | Шир. | Глуб.
| Eco AL 350-80 (алюминиевый) | 145 | 16 | 24 | 420 | 80 | 80 | 0.25 | 0.73 | 5.5346
| Eco AL 500-80 (алюминиевый) | 190 | 16 | 24 | 571 | 80 | 80 | 0.35 | 0.85 | 5.6256
| Eco BM 350-80 (биметаллический) | 135 | 25 | 40 | 407 | 80 | 80 | 0.18 | 1.21 | 6.2106
| Eco BM 500-80 (биметаллический) | 180 | 25 | 40 | 557 | 80 | 80 | 0.2 | 1.43 | 6.3276
Аксессуары для радиаторов
● Монтажные комплекты предназначены для монтажа алюминиевых и биметаллических радиаторов
● Футорки для верхнего и нижнего подключения
● Две футорки левых и две правых
● Футорки с увеличенной площадью сопрокосновения с торцом патрубка радиатора
● Футорки снабжены силиконовыми прокладками
● Радиальные канавки предотвращающие выдавливание силиконовой прокладки
● Кронштейны и футорки окрашены в цвет радиаторов
● Гарантия 7 лет
| Наименование | [8 empty] | Цена , USD
| Lammin 1/2 монтажный комплект 7 в 1 без кронштейнов | [8 empty] | 2.3987
| Lammin 3/4 монтажный комплект 7 в 1 без кронштейнов | [8 empty] | 2.652
| Lammin 1/2 монтажный комплект 9 в 1 c 2мя кронштейнами | [8 empty] | 3.043
| Lammin 3/4 монтажный комплект 9 в 1 c 2мя кронштейнами | [8 empty] | 3.349
| Lammin 1/2 монтажный комплект 13 в 1 c 3мя кронштейнами | [8 empty] | 3.349
| Lammin 3/4 монтажный комплект 13 в 1 c 3мя кронштейнами | [8 empty] | 3.621
| Lammin кронштейн анкерный 7,2х170 | [8 empty] | 0.306
| Lammin кронштейн угловой универсальный | [8 empty] | 0.459
Алюминиевые, биметаллические
радиаторы отопления LAMMIN
● Соответсвует европейским (ЕN 442) и российским стандартам (ГОСТ 31311-2005)
● Радиаторы разработаны финскими специалистами специально для российского климата
● Цирконевая обработка внутренней поверхности радиаторов
● Высокотехнологичная двухэтапная покраска
● Надёжная защита от подделок - логотип Lammin на каждой секции
● Секционность - 4, 6, 8, 10, 12 секций - заводская скрутка
● Честные технические и эксплуатационные характеристики
● Застрахованы на 3 000 000 рублей.
Климатическая компания
"УралКлиматТехника"
(ИП Шиндлер Е.С.)
ИНН 661702703498
Склад в г. Екатеринбурге
тел.: 8 (932) 605-72-78
opt@ural-climtech.ru
www.ural-climtech.ru